## Sheet1
Magazine Frame
| len | len^2 | law of cosine | deg |  |  |  | V meas | Mag Ang | CosLaw volt | Pot Ang | Strap Ang | L Pot | L Strap | linear fit volts | pot err volts | pot len error | Angle Err degrees | Motor Rev
a | 19.196 | 368.4864 | 0.47102 | 61.8993 | Hinge to motor axis |  |  | 0.4541 | 20.7 | 0.4541 | 6.7323 | 15.2021 | 2.4645 | 6.3053 | 0.4541 | 0 | 0 | 0 | 0
b | 10.25 | 105.0625 | 0.88212 | 28.1007 | Motor axis to top bar |  |  |  | 25 | 0.97541 | 11.0323 | 19.5021 | 3.8786 | 7.8137 | 0.98172 | -0.0063141 | -0.0023277 | -0.006983 | 16.461
c | 21.7612 | 473.5489 | 1.4445e-16 | 90 | Hinge to motor axis horiz |  |  |  | 30 | 1.5931 | 16.0323 | 24.5021 | 5.5541 | 9.5999 | 1.5952 | -0.0021423 | -0.00078978 | -0.0023508 | 35.9541
rt tri chk | 0 | [7 empty] | 35 | 2.212 | 21.0323 | 29.5021 | 7.233 | 11.3953 | 2.2088 | 0.0032656 | 0.0012039 | 0.0035911 | 55.5477
[9 empty] | 40 | 2.8281 | 26.0323 | 34.5021 | 8.9041 | 13.1853 | 2.8223 | 0.0058308 | 0.0021496 | 0.0064548 | 75.0819
d | 19.25 | 370.5625 | 0.004766 | 89.7269 | hinge to strap point |  |  |  | 45 | 3.4391 | 31.0323 | 39.5021 | 10.5615 | 14.9607 | 3.4358 | 0.0033213 | 0.0012244 | 0.0037127 | 94.4561
e | 6.91 | 47.7481 | 0.93335 | 21.0362 | base to hinge |  |  | 3.718 | 47.3 | 3.718 | 33.3323 | 41.8021 | 11.318 | 15.7705 | 3.718 | 0 | 0 | 0 | 103.2936
f | 18 | 324 | 0.3545 | 69.2369 | base
rt tri chk | -1.1856
Move the attach point for strap
d | 20.5808 | 423.5681 | 1.8911e-16 | 90 | hinge to strap pt on bottom of sq beam
e | 7.91 | 62.5681 | 0.92319 | 22.6027 | base to hinge,+1 because strap on bot
f' | 19 | 361 | 0.38434 | 67.3973 | +1 outside of bar, new strap point
rt tri chk | 0
Motor Strap Constants | [5 empty] | kRevPerIn | 10.913
pully | 1.36 | @40deg | really a function of rotation
d = dp + Cds - th*ds
d' | 20.5808 | inches
c+pully | 23.1212 | inches
E | 22.6027 | degrees
Yo-yo Pot Calculations
pot y | 2 | est | zero extend height
pot x | 0.5 | est | x translation from base f
pot y top | 0.25 | est | fixed y for attachment
f" | 19.5 | 380.25 | 0.24417 | 75.867 | F"
e" | 4.91 | 24.1081 | 0.96973 | 14.133 | E"
d" | 20.1087 | 404.3581 | -2.9685e-16 | 90 | D" |  | Mag Ang | = As + | 5.4979
[7 empty] | Mag Ang | = Ap + | 13.9677
pot-att-X | -2.51 |  | relative to motor axis along c
pot-att-y | 0 |  | along c |  |  |  | As = strap angle Ap = yo-yo pot angle
Yo-yo Pot Constants
c" | 19.2512 | inch | very close to same axis |  |  |  | Kv_deg | 0.1227 | volt/deg
d" | 20.1087 | inch |  |  |  |  | Kv_len | 0.36866 | volt/inch
E" | 14.133 | degree